## FInancial Offer form with BOQ
UKRKI/RFQ/2022-130 ANNEX B – FINANCIAL OFFER
No. | The scope of materials/Найменування матеріалів |  | Unit/ Од. вим. | Quantity/ Кількість | Unit Price (UAH) excl. VAT, DAP price/Ціна за одиницю (грн.) без ПДВ, ціна DAP | Total Cost (UAH), excl. VAT, DAP Price/Загальна вартість (грн.), без ПДВ, Ціна DAP
| ENG | UKR
1 | Shiffer (non asbestos) Dimensions: 1750х1130 mm Thickness:5.8mm Weight: 23кг Quantity per pallet: 105 | Безазбестовий шифер Розмір: 1750х1130 mm Товщина:5.8mm Вага: 23кг Фасування: 105 | pallet/палета | 170
2 | Timber lath Size: 20x25x2000mm For quality requirements refer to Attachment 1 | Дерев'яна брешітка Розмір: 20х25х2000мм Вимоги до деревини: див. Додаток 1 | pcs./шт. | 20000
3 | Solid timber board Dimensions: 25х100х4500 mm Type: pine Hymidity: 15 ± 2% | Дошка цільна Розміри: 25х100х4500 мм Вимоги до деревини: див. Додаток 1 | pcs./шт. | 27000
4 | Solid timber beam Dimensions: 70х150х4500 mm For quality requirements refer to Attachment 1 | Брус цільний Розміри: 70х150х4500 мм Вимоги до деревини: див. Додаток 1 | pcs./шт. | 3400
5 | Solid timber beam Dimensions: 100х200х4500 mm For quality requirements refer to Attachment 1 | Брус цільний Розміри: 100х200х4500 мм Вимоги до деревини: див. Додаток 1 | pcs./шт. | 850
6 | OSB-3 Thickness: 10 mm Dimensions: 2500x1250 mm For quality requirements refer to Attachment 2 | OSB-3 Thickness: 10 мм Dimensions: 2500x1250 ммВимоги до плит ОСБ: див. Додаток 2 | pcs./шт. | 3500
7 | Nails for shiffer Length: 120mm Material: steel Surface: galvanized Quantity per kg: 50 pcs. | Цвяхи шиферні Довжина: 120 мм Матеріал: сталь Покриття: білий цинк Кількість в кілограмі: 50 шт | kg / кг | 1700
8 | Nails Material: steel Length: 20mm | Цвяхи Матеріал: сталь Довжина: 20мм | kg / кг | 50
9 | Nails Material: steel Length: 60mm Diameter rod: 2.5mm | Цвяхи Матеріал: сталь Довжина: 60мм Діаметр стрижня: 2,5мм | kg / кг | 4100
10 | Nails Material: steel Length: 100mm Diameter rod: 4mm | Цвяхи Матеріал: сталь Довжина: 100мм Діаметр стрижня: 4мм | kg / кг | 4000
11 | Nails Material: steel Length: 200mm Diameter rod: 6mm | Цвяхи Матеріал: сталь Довжина: 200мм Діаметр стрижня: 6мм | kg / кг | 3000
12 | Ruberoid Base: fiberglass cloth Surface dressing: basalt Weight per sq.m: min 3 kg/sq.m. | Руберойд Основа: склополотно Посипка: базальт Вага 1 кв.м: min 3 кг/кв.м | sq.m/кв.м | 28500
13 | Cement Type: portlandcement Mark: M400 Packaging: big bags | Цемент Тип: портландцемент Марка: M400 Пакування: біг-бег | tonn / тонна | 20
12 | Granite gravel Fraction: 20/40 Packaging: big bags | Щебінь гранітний Фракція: 20-40 Пакування: біг-бег | tonn / тонна | 1
13 | River sand Packaging: big bags | Пісок річковий Пакування: біг-бег | tonn / тонна | 1
14 | Regular hollow bricks Material: clay Mark: M-100 Frost resistance: F25 | Цегла керамічна рядова пустотіла Марка: М-100 Морозостійкість: F25 | pcs./шт. | 9600
15 | Steel ridge Dimensions: 200x200x2000mm Surface: galvanized Metal thickness: 0.5mm | Коник сталевий Розмір: 200х200х2000мм Поверхня: оцинкована Товщина металу: 0,5мм | pcs./шт. | 2500
16 | Steel rebar Diameter: 8mm Class: A500C | Арматура сталева Діаметр: 8мм Клас: A500C | tonn / тонна | 3
17 | Transparent Plastic Sheet Size: 3000×10 000mm Thickness: min 100 micron | Прозора пластикова плівка Розмір: 3000х10000mm Товщина: min 100 міктор | pcs./шт. | 1000
18 | Mounting foam Polyurethane, resistant to water absorption Size: 850 ml bottle | Монтажна піна Поліуретанова, не вбирає вологу Упаковка: 850мл | pcs./шт. | 1000
19 | Screw for Wood Size: 4.8x100mm PH2 Surface: phosphated Package: 10 pcs box | Саморізи по дереву Розмір: 4,8х100мм PH2 Поверхня фосфатована 1 упаковка з 10 шт. | pcs./шт. | 1000
20 | Tape Thickness: 40 micron Dimensions: 45mm x 100m | Скотч Товщина: 40 мікрон Розмір: 45мм х 100м | pcs./шт. | 1000
TOTAL with DAP/ЗАГАЛОМ з DAP
VAT from the Total/ПДВ від Загальної суми
BY SUBMITTING THIS OFFER OUR COMPANY CERTIFIES THE DELIVERY LEAD TIME WILL NOT EXCEED 5 WORKING DAYS UPON UNHCR PLACES THE ORDER
НАДАВШИ ЦЮ ПРОПОЗИЦІЮ, НАША КОМПАНІЯ ПІДТВЕРДЖУЄ, ЩО ЧАС ДОСТАВКИ НЕ ПЕРЕВИЩУВАТИМЕ 5 РОБОЧИХ ДНІВ ПІСЛЯ ЗАМОВЛЕННЯ МАТЕРІАЛІВ УВКБ ООН
NAME/ПІБ: ______________________________________________________
SIGNATURE/ПІДПИС: _____________________________________________
TITLE/ПОСАДА: ___________________________________________________
E-MAIL ______________________________________
NAME OF THE COMPANY/НАЗВА КОМПАНІЇ: ________________________
OFFICIAL STAMP/ПЕЧАТКА:
DATE/ДАТА:

## 1. Specifications for timbers
Type: | Pine or Fir
Quality of drying/humidity: | CAT IIl/No more than 15%;
Strength class/standard: | Class C 18 according to MG B 52001;
Antibacterial treatment: | YES;
Deviation size (for IT grade), corresponding GOST 25346-89: | IT (13-17);
Compliance with radiological control certificate: | YES;
The Normative content of CS 137 Bq/Kg – no more than: | 740;
The activity of CS-137 Bq/Kg – no more than: | 5;
The Certificate of Origin of Wood: | Mandatory;
A phytosanitary certificate issued by the State Veterinary and Phytosanitary Service of Ukraine: | Mandatory;
Conclusion of the state sanitary – epidemiological expertise for applied antiseptic: | Mandatory;

## 2. Specifications for OSB
No.# | Properties | Unit of measure | Number | # | Властивості | Одиниця виміру | Номер
1 | Tensile strength in bending along the main axis of the plate | N/mm2 | 20 | 1 | Межа міцності при згині вздовж головної осі пластини | Н/мм2 | 20
2 | Tensile strength when bending the minor axis | N/mm2 | 10 | 2 | Межа міцності при згині малої осі | Н/мм2 | 10
3 | Tensile strength when stretching | N/mm2 | 0.32 | 3 | Межа міцності при розтягуванні | Н/мм2 | 0.32
4 | Modulus of elasticity in bending along the main axis | N/mm2 | 3500 | 4 | Модуль пружності при згині вздовж головної осі | Н/мм2 | 3500
5 | Modulus of elasticity on bending minor axis | N/mm2 | 1400 | 5 | Модуль пружності при вигині малої осі | Н/мм2 | 1400
6 | Swelling in thickness in 24 hours | % | <15 | 6 | Набухання в товщину через 24 години | % | <15
7 | Deviation from the normal dimension | mm |  | 7 | Відхилення від нормального розміру | мм
| - Thickness (unpolished) |  | +/- 0.8 |  | - Товщина (нешліфована) |  | +/- 0,8
| - Length and Width |  | +/- 3.0 |  | - Довжина і ширина |  | +/- 3,0
8 | Deviations from straightness | mm/m | 1.5 | 8 | Відхилення від прямолінійності | мм/м | 1.5
9 | Deviations from square | mm/m | 2 | 9 | Відхилення від квадрата | мм/м | 2
10 | Moisture content | % | from 2 to 12 | 10 | Вологомісткість | % | від 2 до 12
11 | Deviations from the average density in the plate | % | -15 | 11 | Відхилення від середньої щільності в плиті | % | -15
12 | Formaldehyde discharge according to: |  |  | 12 | Виділення формальдегіду згідно:
| - The value of perforations: | mg/100g of dry board | emission class E1 |  | - Значення перфорації: | мг/100г сухої дошки | клас емісії Е1
| - The value of emission stability | mg/m3 | <8 <0.124 |  | - Значення емісійної стабільності | мг/м3 | <8 <0,124
13 | Density, no less than | mg/m3 | 610 | 13 | Щільність, не менше | мг/м3 | 610
14 | Board size (LxWxH) | mm | 2,500 x 1,250 x 10 | 14 | Розмір дошки (ДxШxВ) | мм | 2500 x 1250 x 10
15 | Class | minimum | OSB-3 | 15 | Клас | мінімум | OSB-3
Standards: |  |  |  | Стандарти:
1. ISO EN 12369-1:2008, Wood Boards. Characteristic values for use in structures. Part 1: Oriented stand boards (OSB), wood and wood fiber (EN 12369-1: 2001, IDT) |  |  |  | 1.ISO EN 12369-1:2008 Дерев’яні плити. Характеристики для використання в конструкціях. Частина 1. Орієнтовані плити (OSB), деревина та деревне волокно (EN 12369-1: 2001, IDT)
2. ISO EN 300: 2008 Oriented stand boards (OSB) |  |  |  | 2.ISO EN 300: 2008 Орієнтовані стенди (OSB)